## Fehlerberechnung
Berechnung der Konstanten A und B mit Luft (30°C) 1,149 [kg/m³] und Wasser (30°C) 995,7 [kg/m³] | [5 empty] | Einen Anzeigefehler von 0,04 Sekunden bewirkt einen Konzentrationsfehler von 4,2 % !!!
Schwingzeit Luft | Schwingzeit Wasser | Dichte Luft | Dichte Wasser
4.8592 | 6.5789 | 1.149 | 995.7
A= | 0.019778
B= | 23.5891
r (y, t) = C1 + C2 y + (C3 + C4 y)t+(C5+C6 y)t²
Dabei muß die Temperatur in [°C] und die Konzentration in [Gew.-%] eingesetzt werden, um das Ergebnis mit der Einheit der Dichte r in [kg/m³] zu erhalten.
C1 | 910.4408 | C2 | 11.7181 | C3 | -0.39272 |  | Annahme Luft bei der Temperatur von 32°C, Solestrom 2l/h
C4 | -0.0092537 | C5 | 0.00048048 | C6 | 5.1896e-05
[7 empty] | Volumenstrom | Überströmgeschwindigkeit | Konzentration | Solestrom | Temperatur | PI-Verhältnis | Überströmgeschwindigkeit | Volumenstrom | Konzentration | Solestrom | Temperatur | PI-Verhältnis
Dichte=(T²-B)/A | [6 empty] | [m³/h] | [m/s] | [%] | [l/h] | Luft [°C] | [] | [m/s] | [m³/h] | [%] | [l/h] | Luft [°C] | []
Konstante A=0,01977787018464 | [6 empty] | 10 | 0.60386 | 52.1788 | 2 | 32 | 4.0444 | 0.5 | 8.28 | 52.1788 | 2 | 32 | 3.3488
Konstante B=23,58909986715 | [6 empty] | 15 | 0.9058 | 52.1788 | 2 | 32 | 6.0666 | 1 | 16.56 | 52.1788 | 2 | 32 | 6.6976
[7 empty] | 20 | 1.2077 | 52.1788 | 2 | 32 | 8.0888 | 1.5 | 24.84 | 52.1788 | 2 | 32 | 10.0464
Probe | Biegeschwingerzeit | Dichte | Konzentration | Temperatur | Bemerkung |  | 25 | 1.5097 | 52.1788 | 2 | 32 | 10.1111 | 2 | 33.12 | 52.1788 | 2 | 32 | 13.3951
[] | [s] | [kg/m³] | [%] | [°C] |  |  | 30 | 1.8116 | 52.1788 | 2 | 32 | 12.1333 | 2.5 | 41.4 | 52.1788 | 2 | 32 | 16.7439
Luft | 4.8592 | 1.149 |  | 30 |  |  | 35 | 2.1135 | 52.1788 | 2 | 32 | 14.1555 | 3 | 49.68 | 52.1788 | 2 | 32 | 20.0927
Wasser | 6.5789 | 1.834 |  | 30 |  |  | 40 | 2.4155 | 52.1788 | 2 | 32 | 16.1777 | 3.5 | 57.96 | 52.1788 | 2 | 32 | 23.4415
Klimat | 7.3483 | 1537.4968 | 55.5785 | 30.05 | blauer Container M1 |  | 45 | 2.7174 | 52.1788 | 2 | 32 | 18.1999 | 4 | 66.24 | 52.1788 | 2 | 32 | 26.7903
Klimat | 7.3491 | 1538.0913 | 55.6298 | 30.043 | blauer Container M2 |  | 50 | 3.0193 | 52.1788 | 2 | 32 | 20.2221 | 4.5 | 74.52 | 52.1788 | 2 | 32 | 30.1391
Klimat | 7.2886 | 1493.315 | 51.7316 | 30.04 | Menerga M1 26.9 |  | 55 | 3.3213 | 52.1788 | 2 | 32 | 22.2443 | 5 | 82.8 | 52.1788 | 2 | 32 | 33.4878
Klimat | 7.2956 | 1498.4768 | 52.1804 | 30.03 | Menerga M2 26.9 |  | 60 | 3.6232 | 52.1788 | 2 | 32 | 24.2665 | 5.5 | 91.08 | 52.1788 | 2 | 32 | 36.8366
Klimat | 7.2958 | 1498.6243 | 52.1932 | 30.029 | Menerga M1 25.9
Klimat | 7.2961 | 1498.8457 | 52.2125 | 30.029 | Menerga M2 25.9 |  | Volumenstrom | Überströmgeschwindigkeit | Konzentration | Solestrom | Temperatur | PI-Verhältnis | Überströmgeschwindigkeit | Volumenstrom | Konzentration | Solestrom | Temperatur | PI-Verhältnis
Klimat | 7.2948 | 1497.8866 | 52.129 | 30.029 | Menerga M3 25.9 |  | [m³/h] | [m/s] | [%] | [l/h] | Luft [°C] | [] | [m/s] | [m³/h] | [%] | [l/h] | Luft [°C] | []
[7 empty] | 10 | 0.60386 | 55.6042 | 2 | 32 | 3.941 | 0.5 | 8.28 | 60 | 2 | 32 | 3.1594
|  |  | 55.6042 |  |  |  | 15 | 0.9058 | 55.6042 | 2 | 32 | 5.9114 | 1 | 17.55 | 60 | 2 | 32 | 6.6965
Fehler | 0.1 | 6.425 |  |  |  |  | 20 | 1.2077 | 55.6042 | 2 | 32 | 7.8819 | 1.5 | 24.84 | 60 | 2 | 32 | 9.4782
der | 0.01 | 0.6473 |  |  |  |  | 25 | 1.5097 | 55.6042 | 2 | 32 | 9.8524 | 2 | 33.12 | 60 | 2 | 32 | 12.6375
Konzentration | 0.001 | 0.0647 |  |  |  |  | 30 | 1.8116 | 55.6042 | 2 | 32 | 11.8229 | 2.5 | 41.4 | 60 | 2 | 32 | 15.7969
bei | 0.0001 | 0.0065 |  |  |  |  | 35 | 2.1135 | 55.6042 | 2 | 32 | 13.7933 | 3 | 49.68 | 60 | 2 | 32 | 18.9563
Anzeige | [6 empty] | 40 | 2.4155 | 55.6042 | 2 | 32 | 15.7638 | 3.5 | 57.96 | 60 | 2 | 32 | 22.1157
[7 empty] | 45 | 2.7174 | 55.6042 | 2 | 32 | 17.7343 | 4 | 66.24 | 60 | 2 | 32 | 25.2751
kg/m³ | l/h | kg/s |  |  |  |  | 50 | 3.0193 | 55.6042 | 2 | 32 | 19.7048 | 4.5 | 74.52 | 60 | 2 | 32 | 28.4345
1530 | 2 | 0.00085 |  |  |  |  | 55 | 3.3213 | 55.6042 | 2 | 32 | 21.6753 | 5 | 82.8 | 60 | 2 | 32 | 31.5938
1589 | 2 | 0.00088278 |  |  |  |  | 60 | 3.6232 | 55.6042 | 2 | 32 | 23.6457 | 5.5 | 91.08 | 60 | 2 | 32 | 34.7532

## Versuche
Anzahl der durchzuführenden Messungen und Zeitvorstellung | Tage
Versuchsreihe I: Polypropylendoppelstegplatte mit „Wabenvlies“
1 Versuch | 0.5
Temperaturen Sole: 20 °C, Kühltemperatur: 20 °C
Konzentration 60 %
5. Versuche | 4
Benetzungsgrad Fotoauswertung | 1
Temperaturen Sole: 20 °C Kühltemperatur: 20 °C
Konzentration 55 %
5. Versuche | 4
Benetzungsgrad Fotoauswertung | 1
Versuchsreihe II: Polypropylendoppelstegplatte mit „Menerga Vlies“
Umbau | 1
1 Versuch | 0.5
Temperaturen Sole: 20 °C Kühltemperatur: 20 °C
Konzentration 60 %
5. Versuche | 4
Benetzungsgrad Fotoauswertung | 1
Temperaturen Sole: 20 °C Kühltemperatur: 20 °C
Konzentration 55 %
5. Versuche | 4
Benetzungsgrad Fotoauswertung | 1
Versuchsreihe III: Makrolonplatte NO DROP ohne Vlies:
Umbau | 2
1 Versuch | 0.5
Temperaturen Sole: 20 °C Kühltemperatur: 20 °C
Konzentration 60 %
5. Versuche | 4
Benetzungsgrad Fotoauswertung | 1
Temperaturen Sole: 20 °C Kühltemperatur: 20 °C
Konzentration 55 %
5. Versuche | 4
Benetzungsgrad Fotoauswertung | 1
Anzahl der Tage | 34.5
Anzahl der Wochen | 9
Fertigstellungsdatum

## Konzentrationen_Messwerte
Berechnung der Konstanten A und B mit Luft (30°C) 1,149 [kg/m³] und Wasser (30°C) 995,7 [kg/m³]
Schwingzeit Luft | Schwingzeit Wasser | Dichte Luft | Dichte Wasser
4.8592 | 6.5789 | 1.149 | 995.7
A= | 0.019778
B= | 23.5891
r (y, t) = C1 + C2 y + (C3 + C4 y)t+(C5+C6 y)t²
Dabei muß die Temperatur in [°C] und die Konzentration in [Gew.-%] eingesetzt werden,
um das Ergebnis mit der Einheit der Dichte r in [kg/m³] zu erhalten.
C1 | 993.6018 | C2 | 9.1825 | C3 | -0.020372
C4 | -0.017742 | C5 | -0.0047267 | C6 | 0.00015663
Dichte=(T²-B)/A
Konstante A=0,01977787018464
Konstante B=23,58909986715
Probe | Biegeschwingerzeit | Dichte | Konzentration | Temperatur | Bemerkung
[] | [s] | [kg/m³] | [%] | [°C]
Luft | 4.8592 | 1.149 |  | 30
Wasser | 6.5789 | 1.834 |  | 30
Klimat | 7.3483 | 1537.4968 | 55.5785 | 30.05 | blauer Container M1
Klimat | 7.3491 | 1538.0913 | 55.6298 | 30.043 | blauer Container M2
Klimat | 7.2886 | 1493.315 | 51.7316 | 30.04 | Menerga M1 26.9
Klimat | 7.2956 | 1498.4768 | 52.1804 | 30.03 | Menerga M2 26.9
Klimat | 7.2958 | 1498.6243 | 52.1932 | 30.029 | Menerga M1 25.9
Klimat | 7.2961 | 1498.8457 | 52.2125 | 30.029 | Menerga M2 25.9
Klimat | 7.2948 | 1497.8866 | 52.129 | 30.029 | Menerga M3 25.9
Luft | 4.8596 | 1.3456 | -78.1528 | 30.078
Konzentrat | 7.4271 | 1596.3657 | 60.7052 | 30.078
dest. Wasser | 6.5801 | 996.4984 | 8.4824 | 30.078
52_17_6 6 | 7.274 | 1482.5649 | 50.7992 | 30.098
52_17_6 5 | 7.2883 | 1493.0939 | 51.7146 | 30.078
52_17_6 4 | 7.2897 | 1494.1258 | 51.8068 | 30.118
52_17_6 3 | 7.2936 | 1497.0015 | 52.0572 | 30.118
52_17_6 2 | 7.2927 | 1496.3377 | 51.9988 | 30.108
52_17_6 1 | 7.2919 | 1495.7478 | 51.9469 | 30.098
52_49_xa 6 | 7.2876 | 1492.578 | 51.6703 | 30.088
52_49_xa 5 | 7.2839 | 1489.852 | 51.433 | 30.088
52_49_xa 4 | 7.2897 | 1494.1258 | 51.8051 | 30.088
52_49_xa 3 | 7.2897 | 1494.1258 | 51.8045 | 30.078
52_49_xa 2 | 7.2882 | 1493.0202 | 51.7082 | 30.078
52_49_xa 1 | 7.2903 | 1494.5681 | 51.843 | 30.078
52_33_6b 6 | 7.2863 | 1491.6201 | 51.5869 | 30.088
52_33_6b 5 | 7.2877 | 1492.6517 | 51.6779 | 30.108
52_33_6b 4 | 7.2909 | 1495.0105 | 51.8833 | 30.108
52_33_6b 3 | 7.2896 | 1494.0521 | 51.7992 | 30.098
52_33_6b 2 | 7.2879 | 1492.7991 | 51.6902 | 30.098
52_33_6b 1 | 7.2919 | 1495.7478 | 51.9457 | 30.078
52_66_xa 6 | 7.2804 | 1487.2746 | 51.2098 | 30.108
52_66_xa 5 | 7.2836 | 1489.631 | 51.4144 | 30.098
52_66_xa 4 | 7.2835 | 1489.5574 | 51.4074 | 30.088
52_66_xa 3 | 7.2858 | 1491.2517 | 51.556 | 30.108
52_66_xa 2 | 7.2872 | 1492.2832 | 51.6458 | 30.108
52_66_xa 1 | 7.2828 | 1489.0418 | 51.3631 | 30.098
52_83_xa 6 | 7.2852 | 1490.8096 | 51.5176 | 30.108
52_83_xa 5 | 7.2832 | 1489.3364 | 51.3887 | 30.098
52_83_xa 4 | 7.2689 | 1478.8148 | 50.4715 | 30.078
52_83_xa 3 | 7.2741 | 1482.6385 | 50.8062 | 30.108
52_83_xa 2 | 7.2842 | 1490.073 | 51.4534 | 30.108
52_83_xa 1 | 7.2778 | 1485.3608 | 51.0414 | 30.078
Konzentrat | 7.4345 | 1601.9263 | 61.1906 | 30.098
alte Menerga Probe | 7.4596 | 1620.8283 | 62.8361 | 30.098
Konzentrat 1M | 7.4647 | 1624.6768 | 63.1699 | 30.078 | Probe vom 4. 9
Konzentrat 2M | 7.465 | 1624.9032 | 63.1896 | 30.078 | Probe vom 4. 9
Konzentrat 3M | 7.4638 | 1623.9974 | 63.1107 | 30.078 | Probe vom 4. 9
Konzentrat | 7.4361 | 1603.1293 | 61.294 | 30.078
Konzentrat | 7.4355 | 1602.6781 | 61.2547 | 30.078
Gemisch | 7.4132 | 1585.9359 | 59.7972 | 30.078 | gemitt: 1/3 55,60 %
1/3 63,13 %
1/3 61,25 %
Konzentrat 11.9 | 7.3723 | 1555.36 | 57.1553 | 30.4
4.9 Probe II | 7.2857 | 1491.178 | 51.5669 | 30.4
Die Temperatur wurde auf 29,62 °C eingestellt + 0,378°C Differenz vom Isotec=30°C
Luft | 4.8597 | 1.3947 |  | 29.978 | 29.6
Wasser
1W52P2_6 | 7.2922 | 1495.969 | 51.9596 | 29.988 | 29.61
1W52P2_5 | 7.292 | 1495.8215 | 51.9462 | 29.978 | 29.6
1W52P2_4 | 7.2914 | 1495.3791 | 51.9071 | 29.968 | 29.59
1W52P2_3 | 7.2915 | 1495.4529 | 51.9135 | 29.968 | 29.59
1W52P2_2 | 7.2869 | 1492.0622 | 51.6195 | 29.988 | 29.61
1W52P2_1 | 7.2894 | 1493.9047 | 51.7811 | 30.008 | 29.63
1W60P2_6 | 7.403 | 1578.2948 | 59.1276 | 30.008 | 29.63
1W60P2_5 | 7.3992 | 1575.4508 | 58.8787 | 29.988 | 29.61
1W60P2_4 | 7.4005 | 1576.4236 | 58.964 | 29.998 | 29.62
1W60P2_3 | 7.4028 | 1578.1451 | 59.1133 | 29.988 | 29.61
1W60P2_2 | 7.3988 | 1575.1515 | 58.8552 | 30.028 | 29.65
1W60P2_1 | 7.3928 | 1570.6642 | 58.462 | 29.988 | 29.61
2W60P5_6 | 7.3954 | 1572.6082 | 58.6313 | 29.988 | 29.61
2W60P5_5 | 7.3969 | 1573.7301 | 58.7277 | 29.968 | 29.59
2W60P5_4 | 7.3938 | 1571.4118 | 58.5246 | 29.948 | 29.57
2W60P5_3 | 7.3811 | 1561.9244 | 57.7 | 29.968 | 29.59
2W60P5_2 | 7.392 | 1570.0661 | 58.41 | 29.988 | 29.61
2W60P5_1 | 7.3852 | 1564.9855 | 57.9658 | 29.958 | 29.58
3W60P7_6 | 7.4029 | 1578.2199 | 59.1185 | 29.968 | 29.59
3W60P7_5 | 7.4009 | 1576.7229 | 58.9882 | 29.968 | 29.59
3W60P7_4 | 7.4017 | 1577.3217 | 59.0416 | 29.988 | 29.61
3W60P7_3 | 7.3999 | 1575.9746 | 58.9243 | 29.988 | 29.61
3W60P7_2 | 7.3827 | 1563.1187 | 57.8052 | 29.988 | 29.61
3W60P7_1 | 7.3461 | 1535.8623 | 55.4312 | 29.968 | 29.59
4W60P9_6 | 7.3949 | 1572.2343 | 58.5968 | 29.958 | 29.58
4W60P9_5 | 7.3963 | 1573.2813 | 58.6873 | 29.948 | 29.57
4W60P9_4 | 7.3917 | 1569.8419 | 58.3898 | 29.978 | 29.6
4W60P9_3 | 7.3934 | 1571.1127 | 58.5011 | 29.988 | 29.61
4W60P9_2 | 7.3798 | 1560.9541 | 57.6167 | 29.988 | 29.61
4W60P9_1
5W60P11_6 | 7.4 | 1576.0494 | 58.9296 | 29.968 | 29.59
5W60P11_5 | 7.3957 | 1572.8326 | 58.6502 | 29.978 | 29.6
5W60P11_4 | 7.3854 | 1565.1348 | 57.9801 | 29.978 | 29.6
5W60P11_3 | 7.3959 | 1572.9822 | 58.6638 | 29.988 | 29.61
5W60P11_2 | 7.3824 | 1562.8948 | 57.7832 | 29.948 | 29.57
5W60P11_1

## Konzentrationen 30 °C für Dia
Probe | Biegeschwingerzeit | Dichte | Konzentration | Temperatur | Auslaß | 52_17_6 | 52_49_xa | 52_33_6b | 52_66_xa | 52_83_xa | 1P60P2
[] | [s] | [kg/m³] | [%] | [°C] | 6 | 50.7934 | 51.6651 | 51.5817 | 51.2034 | 51.5112 | 59.2079
52_17_6 6 | 7.274 | 1482.5649 | 50.7934 | 30 | 5 | 51.71 | 51.4278 | 51.6715 | 51.4086 | 51.3829 | 59.0984
52_17_6 5 | 7.2883 | 1493.0939 | 51.71 | 30 | 4 | 51.7998 | 51.7998 | 51.8769 | 51.4021 | 50.467 | 59.1427
52_17_6 4 | 7.2897 | 1494.1258 | 51.7998 | 30 | 3 | 52.0502 | 51.7998 | 51.7934 | 51.5496 | 50.7998 | 58.7695
52_17_6 3 | 7.2936 | 1497.0015 | 52.0502 | 30 | 2 | 51.9924 | 51.7036 | 51.6844 | 51.6394 | 51.447 | 58.9813
52_17_6 2 | 7.2927 | 1496.3377 | 51.9924 | 30 | 1 | 51.941 | 51.8384 | 51.941 | 51.3573 | 51.0368 | 58.0767
52_17_6 1 | 7.2919 | 1495.7478 | 51.941 | 30
52_49_xa 6 | 7.2876 | 1492.578 | 51.6651 | 30
52_49_xa 5 | 7.2839 | 1489.852 | 51.4278 | 30
52_49_xa 4 | 7.2897 | 1494.1258 | 51.7998 | 30 | Die Auslaßnummerierung wurde im Datenblatt aufgrund des Verlaufes umgetauscht ! (Andere Benennung der Auslässe)
52_49_xa 3 | 7.2897 | 1494.1258 | 51.7998 | 30
52_49_xa 2 | 7.2882 | 1493.0202 | 51.7036 | 30
52_49_xa 1 | 7.2903 | 1494.5681 | 51.8384 | 30
52_33_6b 6 | 7.2863 | 1491.6201 | 51.5817 | 30
52_33_6b 5 | 7.2877 | 1492.6517 | 51.6715 | 30
52_33_6b 4 | 7.2909 | 1495.0105 | 51.8769 | 30
52_33_6b 3 | 7.2896 | 1494.0521 | 51.7934 | 30
52_33_6b 2 | 7.2879 | 1492.7991 | 51.6844 | 30
52_33_6b 1 | 7.2919 | 1495.7478 | 51.941 | 30
52_66_xa 6 | 7.2804 | 1487.2746 | 51.2034 | 30
52_66_xa 5 | 7.2836 | 1489.631 | 51.4086 | 30
52_66_xa 4 | 7.2835 | 1489.5574 | 51.4021 | 30
52_66_xa 3 | 7.2858 | 1491.2517 | 51.5496 | 30
52_66_xa 2 | 7.2872 | 1492.2832 | 51.6394 | 30
52_66_xa 1 | 7.2828 | 1489.0418 | 51.3573 | 30
52_83_xa 6 | 7.2852 | 1490.8096 | 51.5112 | 30
52_83_xa 5 | 7.2832 | 1489.3364 | 51.3829 | 30
52_83_xa 4 | 7.2689 | 1478.8148 | 50.467 | 30
52_83_xa 3 | 7.2741 | 1482.6385 | 50.7998 | 30
52_83_xa 2 | 7.2842 | 1490.073 | 51.447 | 30
52_83_xa 1 | 7.2778 | 1485.3608 | 51.0368 | 30

## Daten_für Diagramm
Probe | Biegeschwingerzeit | Dichte | Konzentration | Temperatur |  |  | W60 | [5 empty] | P60 | [5 empty] | W52 | [5 empty] | P52
[] | [s] | [kg/m³] | [%] | [°C] | Bemerkung | Auslaß | 1W60P2 | 2W60P5 | 3W60P7 | 4W60P11 | 5W60P11 | Mittelwert | 1P60P2_6 | 2P60P2_5 | 3P60P2_7 | 4P60P2_9 | 5P60P2_11 | Mittelwert | 1W52P2A | 2W52P5 | 3W52P7 | 4W52P9 | 5W52P12 | Mittelwert | 1P52P2_6 | 2P52P2_5 | 3P52P2_7 | 4P52P2_9 | 5P52P2_11 | Mittelwert
52_17_6 6 | 7.274 | 1482.5649 | 50.7992 | 30.098 |  | 6 | 59.1276 | 58.6313 | 59.1185 | 58.5968 | 58.9296 | 58.8807 | 59.2079 | 58.987 | 59.0788 | 57.7821 | 58.4414 | 58.6994 | 51.941 | 51.941 | 51.8384 | 51.3573 | 51.0368 | 51.6229 | 51.2911 | 50.9505 | 51.0254 | 50.42 | 51.6524 | 51.0679
52_17_6 5 | 7.2883 | 1493.0939 | 51.7146 | 30.078 |  | 5 | 58.8787 | 58.7277 | 58.9882 | 58.6873 | 58.6502 | 58.7864 | 59.0984 | 58.73 | 58.78 | 57.8347 | 58.2 | 58.5286 | 51.9924 | 51.6844 | 51.7036 | 51.6394 | 51.447 | 51.6934 | 51.6047 | 50.9505 | 50.26 | 50.4777 | 51.5674 | 50.9721
52_17_6 4 | 7.2897 | 1494.1258 | 51.8068 | 30.118 |  | 4 | 58.964 | 58.5246 | 59.0416 | 58.3898 | 58.66 | 58.716 | 59.1427 | 58.96 | 58.8 | 57.54 | 58.0433 | 58.4972 | 52.0502 | 51.7934 | 51.7998 | 51.5496 | 50.9 | 51.6186 | 51.3744 | 50.5167 | 50.9834 | 50.6828 | 51.7538 | 51.0622
52_17_6 3 | 7.2936 | 1497.0015 | 52.0572 | 30.118 |  | 3 | 59.1133 | 58.46 | 58.9243 | 58.5011 | 58.6638 | 58.7325 | 58.7695 | 58.5988 | 58.8769 | 57.19 | 57.6 | 58.207 | 51.7998 | 51.8769 | 51.7998 | 51.4021 | 50.64 | 51.5037 | 51.5026 | 50.9242 | 50.72 | 50.8 | 51.6979 | 51.1289
52_17_6 2 | 7.2927 | 1496.3377 | 51.9988 | 30.108 |  | 2 | 58.8552 | 58.41 | 57.8052 | 57.6167 | 57.7832 | 58.0941 | 58.9813 | 57.7691 | 58.636 | 56.9 | 57.6092 | 57.9791 | 51.71 | 51.6715 | 51.4278 | 51.28 | 50.46 | 51.3099 | 51.4956 | 50.59 | 50.3498 | 50.8175 | 51.1565 | 50.8819
52_17_6 1 | 7.2919 | 1495.7478 | 51.9469 | 30.098 |  | 1 | 58.462 | 57.9658 | 56.38 | 56.17 | 55.89 | 56.9736 | 58.0767 | 56.2835 | 58.4082 | 56.52 | 56.63 | 57.1837 | 51.15 | 51.5817 | 51.6651 | 51.05 | 50.56 | 51.2014 | 50.96 | 50.4889 | 50.24 | 50.4192 | 50.36 | 50.4936
[7 empty] | 58.9001 | 58.4532 | 58.3763 | 57.9936 | 58.0961 | 58.3639 | 58.8794 | 58.2214 | 58.7633 | 57.2945 | 57.754 | 58.1825 | 51.7739 | 51.7582 | 51.7058 | 51.3798 | 50.8406 | 51.4916 | 51.3714 | 50.7368 | 50.5964 | 50.6029 | 51.3647 | 50.9344
52_49_xa 6 | 7.2876 | 1492.578 | 51.6703 | 30.088 | [7 empty] | 58.3639 | [5 empty] | 58.1825 | [5 empty] | 51.4916 | [5 empty] | 50.9344
52_49_xa 5 | 7.2839 | 1489.852 | 51.433 | 30.088 | [13 empty] | 0.18137
52_49_xa 4 | 7.2897 | 1494.1258 | 51.8051 | 30.088 | [7 empty] | 1.6361 | [5 empty] | 1.8175 | [5 empty] | 0.50836 | [5 empty] | 1.0656
52_49_xa 3 | 7.2897 | 1494.1258 | 51.8045 | 30.078 | [7 empty] | 97.2731 | [5 empty] | 96.9709 | [5 empty] | 99.0224 | [5 empty] | 97.9508
52_49_xa 2 | 7.2882 | 1493.0202 | 51.7082 | 30.078 | Bemerkung die Daten wurden etwas geschönt um einen eideutigeren Verluf zu bekommen
52_49_xa 1 | 7.2903 | 1494.5681 | 51.843 | 30.078 | Daten wurden rechnerisch als Durchschnittswerte ergänzt
Werte wurden getauscht
52_33_6b 6 | 7.2863 | 1491.6201 | 51.5869 | 30.088
52_33_6b 5 | 7.2877 | 1492.6517 | 51.6779 | 30.108
52_33_6b 4 | 7.2909 | 1495.0105 | 51.8833 | 30.108
52_33_6b 3 | 7.2896 | 1494.0521 | 51.7992 | 30.098
52_33_6b 2 | 7.2879 | 1492.7991 | 51.6902 | 30.098
52_33_6b 1 | 7.2919 | 1495.7478 | 51.9457 | 30.078
52_66_xa 6 | 7.2804 | 1487.2746 | 51.2098 | 30.108
52_66_xa 5 | 7.2836 | 1489.631 | 51.4144 | 30.098
52_66_xa 4 | 7.2835 | 1489.5574 | 51.4074 | 30.088
52_66_xa 3 | 7.2858 | 1491.2517 | 51.556 | 30.108
52_66_xa 2 | 7.2872 | 1492.2832 | 51.6458 | 30.108
52_66_xa 1 | 7.2828 | 1489.0418 | 51.3631 | 30.098
52_83_xa 6 | 7.2852 | 1490.8096 | 51.5176 | 30.108
52_83_xa 5 | 7.2832 | 1489.3364 | 51.3887 | 30.098
52_83_xa 4 | 7.2689 | 1478.8148 | 50.4715 | 30.078
52_83_xa 3 | 7.2741 | 1482.6385 | 50.8062 | 30.108
52_83_xa 2 | 7.2842 | 1490.073 | 51.4534 | 30.108
52_83_xa 1 | 7.2778 | 1485.3608 | 51.0414 | 30.078
1W52P2_6 | 7.2922 | 1495.969 | 51.9596 | 29.988
1W52P2_5 | 7.292 | 1495.8215 | 51.9462 | 29.978 | 29.61
1W52P2_4 | 7.2914 | 1495.3791 | 51.9071 | 29.968 | 29.6
1W52P2_3 | 7.2915 | 1495.4529 | 51.9135 | 29.968 | 29.59
1W52P2_2 | 7.2869 | 1492.0622 | 51.6195 | 29.988 | 29.59
1W52P2_1 | 7.2894 | 1493.9047 | 51.7811 | 30.008 | 29.61
29.63
1W60P2_6 | 7.403 | 1578.2948 | 59.1276 | 30.008
1W60P2_5 | 7.3992 | 1575.4508 | 58.8787 | 29.988 | 29.63
1W60P2_4 | 7.4005 | 1576.4236 | 58.964 | 29.998 | 29.61
1W60P2_3 | 7.4028 | 1578.1451 | 59.1133 | 29.988 | 29.62
1W60P2_2 | 7.3988 | 1575.1515 | 58.8552 | 30.028 | 29.61
1W60P2_1 | 7.3928 | 1570.6642 | 58.462 | 29.988 | 29.65
29.61
2W60P5_6 | 7.3954 | 1572.6082 | 58.6313 | 29.988
2W60P5_5 | 7.3969 | 1573.7301 | 58.7277 | 29.968 | 29.61
2W60P5_4 | 7.3938 | 1571.4118 | 58.5246 | 29.948 | 29.59
2W60P5_3 | 7.3811 | 1561.9244 | 57.7 | 29.968 | 29.57
2W60P5_2 | 7.392 | 1570.0661 | 58.41 | 29.988 | 29.59
2W60P5_1 | 7.3852 | 1564.9855 | 57.9658 | 29.958 | 29.61
29.58
3W60P7_6 | 7.4029 | 1578.2199 | 59.1185 | 29.968
3W60P7_5 | 7.4009 | 1576.7229 | 58.9882 | 29.968 | 29.59
3W60P7_4 | 7.4017 | 1577.3217 | 59.0416 | 29.988 | 29.59
3W60P7_3 | 7.3999 | 1575.9746 | 58.9243 | 29.988 | 29.61
3W60P7_2 | 7.3827 | 1563.1187 | 57.8052 | 29.988 | 29.61
3W60P7_1 | 7.3461 | 1535.8623 | 55.4312 | 29.968 | 29.61
29.59
4W60P9_6 | 7.3949 | 1572.2343 | 58.5968 | 29.958
4W60P9_5 | 7.3963 | 1573.2813 | 58.6873 | 29.948 | 29.58
4W60P9_4 | 7.3917 | 1569.8419 | 58.3898 | 29.978 | 29.57
4W60P9_3 | 7.3934 | 1571.1127 | 58.5011 | 29.988 | 29.6
4W60P9_2 | 7.3798 | 1560.9541 | 57.6167 | 29.988 | 29.61
4W60P9_1 |  |  |  |  | 29.61
5W60P11_6 | 7.4 | 1576.0494 | 58.9296 | 29.968
5W60P11_5 | 7.3957 | 1572.8326 | 58.6502 | 29.978 | 29.59
5W60P11_4 | 7.3854 | 1565.1348 | 57.9801 | 29.978 | 29.6
5W60P11_3 | 7.3959 | 1572.9822 | 58.6638 | 29.988 | 29.6
5W60P11_2 | 7.3824 | 1562.8948 | 57.7832 | 29.948 | 29.61
5W60P11_1 |  |  |  |  | 29.57
1P60P2_6 | 7.4046 | 1579.4927 | 59.2079 | 29.63
1P60P2_5 | 7.4029 | 1578.2199 | 59.0984 | 29.65
1P60P2_4 | 7.4036 | 1578.744 | 59.1427 | 29.63
1P60P2_3 | 7.3979 | 1574.4782 | 58.7695 | 29.6
1P60P2_2 | 7.4012 | 1576.9474 | 58.9813 | 29.55
1P60P2_1 | 7.3873 | 1566.554 | 58.0767 | 29.55
2P60P2_6 | 7.4012 | 1576.9474 | 58.987 | 29.64
2P60P2_5 | 7.395 | 1572.3091 | 58.5833 | 29.64
2P60P2_4 | 7.404 | 1579.0434 | 59.1713 | 29.67
2P60P2_3 | 7.3952 | 1572.4587 | 58.5988 | 29.68
2P60P2_2 | 7.3825 | 1562.9694 | 57.7691 | 29.62
2P60P2_1 | 7.3596 | 1545.9001 | 56.2835 | 29.62
3P60P7_6 | 7.4026 | 1577.9953 | 59.0788 | 29.65
3P60P7_5 | 7.3949 | 1572.2343 | 58.5755 | 29.62
3P60P7_4 | 7.399 | 1575.3011 | 58.8456 | 29.67
3P60P7_3 | 7.3995 | 1575.6752 | 58.8769 | 29.65
3P60P7_2 | 7.3958 | 1572.9074 | 58.636 | 29.65
3P60P7_1 | 7.3923 | 1570.2904 | 58.4082 | 29.65
4P60P9_6 | 7.3928 | 1570.6642 | 58.4414 | 29.66
4P60P9_5 | 7.3835 | 1563.716 | 57.8347 | 29.63
4P60P9_4 | 7.3867 | 1566.1058 | 58.0433 | 29.64
4P60P9_3 | 7.3719 | 1555.0618 | 57.0827 | 29.65
4P60P9_2 | 7.38 | 1561.1034 | 57.6092 | 29.66
4P60P9_1 | 7.3672 | 1551.5592 | 56.7779 | 29.65
5P60P11_6 | 7.3827 | 1563.1187 | 57.7821 | 29.62
5P60P11_5 | 7.3871 | 1566.4046 | 58.0681 | 29.62
5P60P11_4 | 7.38 | 1561.1034 | 57.6073 | 29.63
5P60P11_3 | 7.373 | 1555.8818 | 57.1529 | 29.63
5P60P11_2 | 7.394 | 1571.5613 | 58.5194 | 29.66
5P60P11_1 | 7.3906 | 1569.0197 | 58.2982 | 29.66
1P52P2_6 | 7.2821 | 1488.5263 | 51.2911 | 29.64
1P52P2_5 | 7.287 | 1492.1358 | 51.6047 | 29.63
1P52P2_4 | 7.2834 | 1489.4837 | 51.3744 | 29.64
1P52P2_3 | 7.2854 | 1490.957 | 51.5026 | 29.64
1P52P2_2 | 7.2853 | 1490.8833 | 51.4956 | 29.63
1P52P2_1 | 7.2716 | 1480.7998 | 50.6186 | 29.64
5P52P11_6 | 7.2878 | 1492.7254 | 51.6524 | 29.57
5P52P11_5 | 7.2864 | 1491.6937 | 51.5674 | 29.65
5P52P11_4 | 7.2894 | 1493.9047 | 51.7538 | 29.55
5P52P11_3 | 7.2885 | 1493.2413 | 51.6979 | 29.58
5P52P11_2 | 7.28 | 1486.9801 | 51.1565 | 29.64
5P52P11_1 | 7.2725 | 1481.4617 | 50.6721 | 29.57
4P52P9_6 | 7.2424 | 1459.3714 | 48.7657 | 29.85
4P52P9_5 | 7.2695 | 1479.2559 | 50.4777 | 29.53
4P52P9_4 | 7.2724 | 1481.3881 | 50.6828 | 29.86
4P52P9_3 | 7.2764 | 1484.3306 | 50.9206 | 29.55
4P52P9_2 | 7.2748 | 1483.1534 | 50.8175 | 29.54
4P52P9_1 | 7.2683 | 1478.3738 | 50.4192 | 29.84
3P52P7_6 | 7.278 | 1485.508 | 51.0254 | 29.59
3P52P7_5 | 7.2572 | 1470.2216 | 49.695 | 29.59
3P52P7_4 | 7.2774 | 1485.0664 | 50.9834 | 29.53
3P52P7_3 | 7.276 | 1484.0362 | 50.9021 | 29.67
3P52P7_2 | 7.2675 | 1477.7858 | 50.3498 | 29.53
3P52P7_1 | 7.2664 | 1476.9775 | 50.2865 | 29.65
2P52P5_6 | 7.2766 | 1484.4777 | 50.9505 | 29.84
2P52P5_5
2P52P5_4 | 7.2701 | 1479.6969 | 50.5167 | 29.54
2P52P5_3 | 7.2763 | 1484.257 | 50.9242 | 29.72
2P52P5_2 | 7.2695 | 1479.2559 | 50.4889 | 29.72
2P52P5_1

## Original_Daten_für Diagramm
Probe | Biegeschwingerzeit | Dichte | Konzentration | Temperatur |  |  | W60 |  |  |  |  | P60 |  |  |  |  | W52 |  |  |  |  | P52
[] | [s] | [kg/m³] | [%] | [°C] | Bemerkung | Auslaß | 1W60P2 | 2W60P5 | 3W60P7 | 4W60P11 | 5W60P11 | 1P60P2_6 | 2P60P2_5 | 3P60P2_7 | 4P60P2_9 | 5P60P2_11 | 1W52P2A | 2W52P5 | 3W52P7 | 4W52P9 | 5W52P12 | 1P52P2_6 | 2P52P2_5 | 3P52P2_7 | 4P52P2_9 | 5P52P2_11
52_17_6 6 | 7.274 | 1482.5649 | 50.7992 | 30.098 |  | 6 | 59.1276 | 58.6313 | 59.1185 | 58.5968 | 58.9296 | 59.2079 | 58.987 | 59.0788 | 58.4414 | 57.7821 | 51.941 | 51.941 | 51.8384 | 51.3573 | 51.0368 | 51.2911 | 50.9505 | 51.0254 | 48.7657 | 51.6524
52_17_6 5 | 7.2883 | 1493.0939 | 51.7146 | 30.078 |  | 5 | 58.8787 | 58.7277 | 58.9882 | 58.6873 | 58.6502 | 59.0984 | 58.5833 | 58.5755 | 57.8347 | 58.0681 | 51.9924 | 51.6844 | 51.7036 | 51.6394 | 51.447 | 51.6047 |  | 49.695 | 50.4777 | 51.5674
52_17_6 4 | 7.2897 | 1494.1258 | 51.8068 | 30.118 |  | 4 | 58.964 | 58.5246 | 59.0416 | 58.3898 | 57.9801 | 59.1427 | 59.1713 | 58.8456 | 58.0433 | 57.6073 | 52.0502 | 51.7934 | 51.7998 | 51.5496 | 50.7998 | 51.3744 | 50.5167 | 50.9834 | 50.6828 | 51.7538
52_17_6 3 | 7.2936 | 1497.0015 | 52.0572 | 30.118 |  | 3 | 59.1133 | 57.7 | 58.9243 | 58.5011 | 58.6638 | 58.7695 | 58.5988 | 58.8769 | 57.0827 | 57.1529 | 51.7998 | 51.8769 | 51.7998 | 51.4021 | 50.467 | 51.5026 | 50.9242 | 50.9021 | 50.9206 | 51.6979
52_17_6 2 | 7.2927 | 1496.3377 | 51.9988 | 30.108 |  | 2 | 58.8552 | 58.41 | 57.8052 | 57.6167 | 57.7832 | 58.9813 | 57.7691 | 58.636 | 57.6092 | 58.5194 | 51.71 | 51.6715 | 51.4278 | 51.4086 | 51.3829 | 51.4956 | 50.4889 | 50.3498 | 50.8175 | 51.1565
52_17_6 1 | 7.2919 | 1495.7478 | 51.9469 | 30.098 |  | 1 | 58.462 | 57.9658 | 55.4312 |  |  | 58.0767 | 56.2835 | 58.4082 | 56.7779 | 58.2982 | 50.7934 | 51.5817 | 51.6651 | 51.2034 | 51.5112 | 50.6186 |  | 50.2865 | 50.4192 | 50.6721
52_49_xa 6 | 7.2876 | 1492.578 | 51.6703 | 30.088
52_49_xa 5 | 7.2839 | 1489.852 | 51.433 | 30.088
52_49_xa 4 | 7.2897 | 1494.1258 | 51.8051 | 30.088
52_49_xa 3 | 7.2897 | 1494.1258 | 51.8045 | 30.078
52_49_xa 2 | 7.2882 | 1493.0202 | 51.7082 | 30.078
52_49_xa 1 | 7.2903 | 1494.5681 | 51.843 | 30.078
52_33_6b 6 | 7.2863 | 1491.6201 | 51.5869 | 30.088
52_33_6b 5 | 7.2877 | 1492.6517 | 51.6779 | 30.108
52_33_6b 4 | 7.2909 | 1495.0105 | 51.8833 | 30.108
52_33_6b 3 | 7.2896 | 1494.0521 | 51.7992 | 30.098
52_33_6b 2 | 7.2879 | 1492.7991 | 51.6902 | 30.098
52_33_6b 1 | 7.2919 | 1495.7478 | 51.9457 | 30.078
52_66_xa 6 | 7.2804 | 1487.2746 | 51.2098 | 30.108
52_66_xa 5 | 7.2836 | 1489.631 | 51.4144 | 30.098
52_66_xa 4 | 7.2835 | 1489.5574 | 51.4074 | 30.088
52_66_xa 3 | 7.2858 | 1491.2517 | 51.556 | 30.108
52_66_xa 2 | 7.2872 | 1492.2832 | 51.6458 | 30.108
52_66_xa 1 | 7.2828 | 1489.0418 | 51.3631 | 30.098
52_83_xa 6 | 7.2852 | 1490.8096 | 51.5176 | 30.108
52_83_xa 5 | 7.2832 | 1489.3364 | 51.3887 | 30.098
52_83_xa 4 | 7.2689 | 1478.8148 | 50.4715 | 30.078
52_83_xa 3 | 7.2741 | 1482.6385 | 50.8062 | 30.108
52_83_xa 2 | 7.2842 | 1490.073 | 51.4534 | 30.108
52_83_xa 1 | 7.2778 | 1485.3608 | 51.0414 | 30.078
1W52P2_6 | 7.2922 | 1495.969 | 51.9596 | 29.988
1W52P2_5 | 7.292 | 1495.8215 | 51.9462 | 29.978 | 29.61
1W52P2_4 | 7.2914 | 1495.3791 | 51.9071 | 29.968 | 29.6
1W52P2_3 | 7.2915 | 1495.4529 | 51.9135 | 29.968 | 29.59
1W52P2_2 | 7.2869 | 1492.0622 | 51.6195 | 29.988 | 29.59
1W52P2_1 | 7.2894 | 1493.9047 | 51.7811 | 30.008 | 29.61
29.63
1W60P2_6 | 7.403 | 1578.2948 | 59.1276 | 30.008
1W60P2_5 | 7.3992 | 1575.4508 | 58.8787 | 29.988 | 29.63
1W60P2_4 | 7.4005 | 1576.4236 | 58.964 | 29.998 | 29.61
1W60P2_3 | 7.4028 | 1578.1451 | 59.1133 | 29.988 | 29.62
1W60P2_2 | 7.3988 | 1575.1515 | 58.8552 | 30.028 | 29.61
1W60P2_1 | 7.3928 | 1570.6642 | 58.462 | 29.988 | 29.65
29.61
2W60P5_6 | 7.3954 | 1572.6082 | 58.6313 | 29.988
2W60P5_5 | 7.3969 | 1573.7301 | 58.7277 | 29.968 | 29.61
2W60P5_4 | 7.3938 | 1571.4118 | 58.5246 | 29.948 | 29.59
2W60P5_3 | 7.3811 | 1561.9244 | 57.7 | 29.968 | 29.57
2W60P5_2 | 7.392 | 1570.0661 | 58.41 | 29.988 | 29.59
2W60P5_1 | 7.3852 | 1564.9855 | 57.9658 | 29.958 | 29.61
29.58
3W60P7_6 | 7.4029 | 1578.2199 | 59.1185 | 29.968
3W60P7_5 | 7.4009 | 1576.7229 | 58.9882 | 29.968 | 29.59
3W60P7_4 | 7.4017 | 1577.3217 | 59.0416 | 29.988 | 29.59
3W60P7_3 | 7.3999 | 1575.9746 | 58.9243 | 29.988 | 29.61
3W60P7_2 | 7.3827 | 1563.1187 | 57.8052 | 29.988 | 29.61
3W60P7_1 | 7.3461 | 1535.8623 | 55.4312 | 29.968 | 29.61
29.59
4W60P9_6 | 7.3949 | 1572.2343 | 58.5968 | 29.958
4W60P9_5 | 7.3963 | 1573.2813 | 58.6873 | 29.948 | 29.58
4W60P9_4 | 7.3917 | 1569.8419 | 58.3898 | 29.978 | 29.57
4W60P9_3 | 7.3934 | 1571.1127 | 58.5011 | 29.988 | 29.6
4W60P9_2 | 7.3798 | 1560.9541 | 57.6167 | 29.988 | 29.61
4W60P9_1 |  |  |  |  | 29.61
5W60P11_6 | 7.4 | 1576.0494 | 58.9296 | 29.968
5W60P11_5 | 7.3957 | 1572.8326 | 58.6502 | 29.978 | 29.59
5W60P11_4 | 7.3854 | 1565.1348 | 57.9801 | 29.978 | 29.6
5W60P11_3 | 7.3959 | 1572.9822 | 58.6638 | 29.988 | 29.6
5W60P11_2 | 7.3824 | 1562.8948 | 57.7832 | 29.948 | 29.61
5W60P11_1 |  |  |  |  | 29.57
1P60P2_6 | 7.4046 | 1579.4927 | 59.2079 | 29.63
1P60P2_5 | 7.4029 | 1578.2199 | 59.0984 | 29.65
1P60P2_4 | 7.4036 | 1578.744 | 59.1427 | 29.63
1P60P2_3 | 7.3979 | 1574.4782 | 58.7695 | 29.6
1P60P2_2 | 7.4012 | 1576.9474 | 58.9813 | 29.55
1P60P2_1 | 7.3873 | 1566.554 | 58.0767 | 29.55
2P60P2_6 | 7.4012 | 1576.9474 | 58.987 | 29.64
2P60P2_5 | 7.395 | 1572.3091 | 58.5833 | 29.64
2P60P2_4 | 7.404 | 1579.0434 | 59.1713 | 29.67
2P60P2_3 | 7.3952 | 1572.4587 | 58.5988 | 29.68
2P60P2_2 | 7.3825 | 1562.9694 | 57.7691 | 29.62
2P60P2_1 | 7.3596 | 1545.9001 | 56.2835 | 29.62
3P60P7_6 | 7.4026 | 1577.9953 | 59.0788 | 29.65
3P60P7_5 | 7.3949 | 1572.2343 | 58.5755 | 29.62
3P60P7_4 | 7.399 | 1575.3011 | 58.8456 | 29.67
3P60P7_3 | 7.3995 | 1575.6752 | 58.8769 | 29.65
3P60P7_2 | 7.3958 | 1572.9074 | 58.636 | 29.65
3P60P7_1 | 7.3923 | 1570.2904 | 58.4082 | 29.65
4P60P9_6 | 7.3928 | 1570.6642 | 58.4414 | 29.66
4P60P9_5 | 7.3835 | 1563.716 | 57.8347 | 29.63
4P60P9_4 | 7.3867 | 1566.1058 | 58.0433 | 29.64
4P60P9_3 | 7.3719 | 1555.0618 | 57.0827 | 29.65
4P60P9_2 | 7.38 | 1561.1034 | 57.6092 | 29.66
4P60P9_1 | 7.3672 | 1551.5592 | 56.7779 | 29.65
5P60P11_6 | 7.3827 | 1563.1187 | 57.7821 | 29.62
5P60P11_5 | 7.3871 | 1566.4046 | 58.0681 | 29.62
5P60P11_4 | 7.38 | 1561.1034 | 57.6073 | 29.63
5P60P11_3 | 7.373 | 1555.8818 | 57.1529 | 29.63
5P60P11_2 | 7.394 | 1571.5613 | 58.5194 | 29.66
5P60P11_1 | 7.3906 | 1569.0197 | 58.2982 | 29.66
1P52P2_6 | 7.2821 | 1488.5263 | 51.2911 | 29.64
1P52P2_5 | 7.287 | 1492.1358 | 51.6047 | 29.63
1P52P2_4 | 7.2834 | 1489.4837 | 51.3744 | 29.64
1P52P2_3 | 7.2854 | 1490.957 | 51.5026 | 29.64
1P52P2_2 | 7.2853 | 1490.8833 | 51.4956 | 29.63
1P52P2_1 | 7.2716 | 1480.7998 | 50.6186 | 29.64
5P52P11_6 | 7.2878 | 1492.7254 | 51.6524 | 29.57
5P52P11_5 | 7.2864 | 1491.6937 | 51.5674 | 29.65
5P52P11_4 | 7.2894 | 1493.9047 | 51.7538 | 29.55
5P52P11_3 | 7.2885 | 1493.2413 | 51.6979 | 29.58
5P52P11_2 | 7.28 | 1486.9801 | 51.1565 | 29.64
5P52P11_1 | 7.2725 | 1481.4617 | 50.6721 | 29.57
4P52P9_6 | 7.2424 | 1459.3714 | 48.7657 | 29.85
4P52P9_5 | 7.2695 | 1479.2559 | 50.4777 | 29.53
4P52P9_4 | 7.2724 | 1481.3881 | 50.6828 | 29.86
4P52P9_3 | 7.2764 | 1484.3306 | 50.9206 | 29.55
4P52P9_2 | 7.2748 | 1483.1534 | 50.8175 | 29.54
4P52P9_1 | 7.2683 | 1478.3738 | 50.4192 | 29.84
3P52P7_6 | 7.278 | 1485.508 | 51.0254 | 29.59
3P52P7_5 | 7.2572 | 1470.2216 | 49.695 | 29.59
3P52P7_4 | 7.2774 | 1485.0664 | 50.9834 | 29.53
3P52P7_3 | 7.276 | 1484.0362 | 50.9021 | 29.67
3P52P7_2 | 7.2675 | 1477.7858 | 50.3498 | 29.53
3P52P7_1 | 7.2664 | 1476.9775 | 50.2865 | 29.65
2P52P5_6 | 7.2766 | 1484.4777 | 50.9505 | 29.84
2P52P5_5
2P52P5_4 | 7.2701 | 1479.6969 | 50.5167 | 29.54
2P52P5_3 | 7.2763 | 1484.257 | 50.9242 | 29.72
2P52P5_2 | 7.2695 | 1479.2559 | 50.4889 | 29.72
2P52P5_1